## 台式低速离心机参数
台式低速离心机参数需求
序号 | 产品名称 | 参数 | 投标参数 | 是否响应
1 | 台式低速离心机 | 1、最高转速:6000r/min 2、最大离心力:6080Xg 3、最大容量:4X600ml 4、转速精度:±20r/min 5、定时范围:0-99min59s 6、整机噪:≤58dB(A) 7、电源:Ac220V 50Hz 10A/750W 8、外形尺寸:640X480X370mm(LXWXH) 9、净重:50KG 10、微机控制、钢制机身，大力矩交流变频电机驱动，具有精确度高、安全可靠等优点。 ★11、大屏幕彩屏显示:转速，离心力，运行时间，故障显示等;触摸式按键，操作简便。 ★12、内置紫外线杀菌消毒灯，腔体杀菌彻底。 ★13、内置高效生物气溶胶吸附系统、及时吸附离心后产生的生物气溶胶，确保生物安全。 14、可选配生物安全气密性转子，100%密封，防止气溶胶扩散。 ★15、可选配自动脱帽功能:独特三层适配器设计，同时适用于长度为76mm-105mm真空采血管，对管径的微小差异没有特别要求，使用非常方便。安粮 16、设有电子门锁、超速、不平衡监管侧保护、故障报警等功能、确保人身安全。 17、广泛用于临床医学、生物化学、免疫学、血站、生物制品厂、科研单位等领域。 18、所配转子:水平转子100X2-7ml(自动脱帽)自动脱帽,最高转速:4000r/min, 最大离心力:3480xg