## Sheet1
附件1：产品参数响应表
参数响应表
序号 | 产品名称 | 类 别 | 参 数 | 投标参数 | 是否响应
1 | 监护型救护车 | 车体尺寸（mm） | 长：≥5331
宽：≥1926
高：≥2430
|  | 总质量（kg） | ≥3200
|  | 排气量（ml） | ≥1997
|  | 轴距（mm） | ≥3200
|  | 最高车速（km/h） | ≥170
|  | 额定载客（人） | 6人-8人
|  | 发动机额定功率（kw） | ≥162
|  | 燃油类型 | 汽油
|  | 排放标准 | 国Ⅵ
|  | 变速箱 | 5档手动挡
|  | 驱动方式 | 前置前驱
|  | 制动器类型 | 前：盘式/后：盘式
|  | 悬架类型 | 前：麦弗逊式独立悬架/后：钢板弹簧非独立悬架
|  | 轮胎 | 215/65R16C真空胎，前单/后单
|  | ABS | 有
|  | 事件数据记录系统（EDR） | 有
|  | 前组合大灯 | 有
|  | 前雾灯 | 有
|  | 倒车镜 | 手动
|  | 后组合大灯 | 有
|  | 后雾灯 | 有
|  | 高位刹车灯 | 有
|  | 后牌照灯 | 有
|  | 日间行车灯 | 有
|  | 驾驶室门 | 有
|  | 中乘客门 | 有
|  | 后车门 | 有
|  | 驾驶室组合仪表 | 有
|  | 驾驶室中控屏 | 有，原车导航后视一体
|  | 多功能方向盘 | 有
|  | 驾驶室内顶灯 | 有
|  | 驾驶室冷风 | 有，原厂标配
|  | 驾驶室暖风 | 有，原厂标配
|  | 驾驶室顶部组合开关 | 有
|  | 中控锁 | 有
|  | 主驾驶座安全气囊 | 有
|  | 驾驶室座椅 | 3座椅，带安全带
|  | 定速巡航 | 有
|  | 备胎 | 1只
|  | 随车工具 | 1套
|  | 千斤顶 | 1只
|  | 三角反光警示牌 | 1只
|  | 反光背心 | 1件
|  | 医疗舱内饰顶 | 1套
|  | 前后舱隔断 | 1套
|  | 柜体结构 | 1套
|  | 隔断左后侧落地组合柜 | 1套
|  | 医疗舱左侧顶部多用医药吊柜 | 1套
|  | 医疗舱左侧落地 长条医疗柜 | 1套
|  | 医疗舱左侧尾部立式双 10L氧气瓶柜 | 1套
|  | 舱门顶部边缘软包 | 1套
|  | 医疗舱地板 | 1套
|  | 综合布线，集中控制 | 1套
|  | 逆变电源 | 1套
|  | 交/直流插座 | 1套
|  | 对讲机 | 1套
|  | 中门与内顶灯联动 | 1套
|  | 顶部照明灯 | 2套
|  | 后尾部外场照明灯 | 1套
|  | 紫外线消毒灯 | 1套
|  | 氧气终端 | 2个
|  | 湿化瓶 | 1套
|  | 氧气瓶 | 2个
|  | 冷空调系统 | 1套
|  | 暖风系统 | 1套
|  | 单人朝前座椅 | 1套
|  | 右侧后部长条陪护座椅 | 1套
|  | 自动上车担架 | 1套
|  | 担架上车导板及配套设施 | 1套
|  | 警报、警灯控制器 | 1套
|  | 警灯 | 1套
|  | 左右两侧爆闪警示灯 | 4套
|  | 尾部爆闪警灯 | 2套
|  | 报警器 | 1套
|  | 顶部安全扶手 | 1套
|  | 中门上车扶手 | 1套
|  | 长条陪护椅后护栏 | 1套
|  | 输液挂钩 | 1套
|  | 灭火器 | 1只
|  | 安全锤 | 1套
|  | 车身外观彩条 | 1套
|  | 医疗舱玻璃窗膜 | 1套